## ORÇAM
PREFEITURA MUNICIPAL DE PORTO DE MOZ
PODER EXECUTIVO MUNICIPAL
SECRETARIA MUNICIPAL DE INFRAESTRUTURA
OBRA: CONSTRUÇÃO E REFORMA DO TERMINAL HIDROVIÁRIO JOSÉ BATISTA FILHO (BURUNA)
LOCAL: TV, LAURO SODRÉ, MUNICÍPIO DE PORTO DE MOZ - PA
PRAZO: 4 MESES
PLANILHA ORÇAMENTÁRIA PREVISTA | [7 empty] | BDI | 1.2
SINAPI SETEMBRO/2021 SEDOP SETEMBRO /2021 | ITEM | DISCRIMINAÇÃO | UNID. | QUANT. | PREÇO(R$)
[5 empty] | UNIT. S/ BDI | C/BDI 20% | TOTAL-C/BDI
CÓDIGO | 1 | SERVIÇOS PRELIMINARES, DEMOLIÇÕES E RETIRADAS | TOTAL DO SERVIÇO |  |  |  | 28428.44
011340 | 1.1 | placa de obra em lona com plotagem de gráfica | m² | 2.25 | 174.57 | 209.48 | 471.33
10009 | 2021-02-01 | Locação da obra a trena | m² | 234 | 4.6 | 5.52 | 1291.68 | 63.335
MERCADO | 2021-03-01 | PROJETO ESTRUTURAL, ARQUITETÔNICO | UND | 1 | 10000 | 12000 | 12000
20756 | 2021-04-01 | Demolição manual de concreto armado | m³ | 5.382 | 482.08 | 578.5 | 3113.49
20021 | 2021-05-01 | Retirada de revestimento cerâmico | m² | 171 | 5.42 | 6.5 | 1111.5
20737 | 2021-06-01 | Apicoamento de reboco ou cimentado | m² | 171 | 3.2 | 3.84 | 656.64
20171 | 2021-07-01 | Retirada de entulho c/ equipamento | m³ | 5.382 | 22.48 | 26.98 | 145.21
20014 | 2021-08-01 | Retirada de esquadria sem aproveitamento | m² | 15.8 | 5.2 | 6.24 | 98.59
011329 | 2021-09-01 | Furo de sondagem - até 15m | UND | 2 | 1475 | 1770 | 3540
6 | 2021-10-01 | Mobilização e Desmobilização de pessoal e equipamentos | UND | 1 | 5000 | 6000 | 6000
| 2 | ESTRUTURA | TOTAL DO SERVIÇO |  |  |  | 305017.4094
95956 | 2021-01-02 | EXECUÇÃO DE ESTRUTURAS DE CONCRETO ARMADO FCK = 25 MPA | m³ | 53.02 | 2350.34 | 2820.41 | 149538.1382
92494 | 2021-02-02 | MONTAGEM E DESMONTAGEM DE FÔRMA DE LAJE NERVURADA | m² | 234 | 41.29 | 49.55 | 11594.7
71361 | 2021-03-02 | Estrutura metálica p/ cobertura | m² | 234 | 276.48 | 331.78 | 77636.52
100657 | 2.4 | ESTACA PRÉ-MOLDADA DE CONCRETO 50 TONELA, INCLUSO EMENDA (EXCLUSIVE MOBILIZAÇÃO E DESMOBILIZAÇÃO) | m | 240 | 87.61 | 105.13 | 25231.2
95601 | 2021-05-02 | ARRASAMENTO DE ESTACA DE CONCRETO ARMADO, DIAMETROS DE ATÉ 40 cm | und | 60 | 11.97 | 14.36 | 861.6
04006 | 2021-06-02 | MADEIRA SERRADA EM PINUS, MISTA OU EQUIVALENTE DA REGIAO - BRUTA | m³ | 9.04 | 2008.98 | 2410.78 | 21793.4512
89843 | 2.7 | BATE-ESTACAS POR GRAVIDADE, POTÊNCIA DE 160 HP, PESO DO MARTELO ATÉ 3 TONELADAS - CHP DIURNO | h | 90 | 170.02 | 204.02 | 18361.8
| 3 | PAREDES | TOTAL DO SERVIÇO |  |  |  | 59346
20677 | 2021-01-03 | Retirada de pintura (c/ escova de aço) | m² | 1050 | 5.45 | 6.54 | 6867
151284 | 2021-02-03 | Acrílica semi-brilho c/ massa e selador - interna e externa | m² | 1050 | 41.65 | 49.98 | 52479
| 4 | PISO/CALÇADAS | TOTAL DO SERVIÇO |  |  |  | 33106.5686
87680 | 2021-01-04 | CONTRAPISO EM ARGAMASSA TRAÇO 1:4 (CIMENTO E AREIA), e=4cm | m² | 148.93 | 36.87 | 44.24 | 6588.6632
87248 | 2021-02-04 | REVESTIMENTO CERÂMICO PARA PISO | m² | 171 | 51.35 | 61.62 | 10537.02
150207 | 2021-03-04 | Pintura acrílica para piso | m² | 262.93 | 17.2 | 20.64 | 5426.8752
130110 | 2021-04-04 | Camada regularizadora no traço 1:4 | m² | 262.93 | 33.45 | 40.14 | 10554.0102
| 5 | COBERTURA | TOTAL DO SERVIÇO |  |  |  | 13408.2
71465 | 2021-01-05 | Telha em aço galvanizado e=0,5mm | m² | 234 | 47.75 | 57.3 | 13408.2
| 6 | ESQUADRIAS | TOTAL DO SERVIÇO |  |  |  | 15206.9388
94573 | 2021-01-06 | JANELA DE ALUMÍNIO DE CORRER COM 4 FOLHAS PARA VIDROS, COM VIDROS | m² | 15.8 | 386.5 | 463.8 | 7328.04
150489 | 2021-02-06 | Pintura Anti-ferruginosa sobre grade de ferro | m² | 10 | 50.66 | 60.79 | 607.9
91305 | 2021-03-06 | Fechadura de embutir p/ porta de banheiro, completa, fornecimento e instalação | UND. | 10 | 80.7 | 96.84 | 968.4
91307 | 2021-04-06 | Fechadura de embutir p/ porta interna, completa, fornecimento e instalação | UND. | 9 | 68.41 | 82.09 | 738.81
150134 | 2021-05-06 | Pintura Esmalte sobre madeira c/ massa e selador | m² | 15.12 | 38.37 | 46.04 | 696.1248
90071 | 2021-06-06 | Grade de ferro 1/2" (incl. pint. anti-corrosiva) | m² | 15.8 | 256.73 | 308.08 | 4867.664
| 7 | INSTALAÇÃO ELÉTRICA | TOTAL DO SERVIÇO |  |  |  | 4897.26
170081 | 2021-01-07 | Ponto de luz / força (c/tubul., cx. e fiaçao) ate 200W | UND. | 9 | 221.14 | 265.37 | 2388.33
170887 | 2021-02-07 | Centro de distribuiçao p/ 16 disjuntores (c/ barramento) | UND. | 1 | 431.45 | 517.74 | 517.74
170882 | 2021-03-07 | Caixa polifásica padrão Celpa | UND. | 1 | 164.3 | 197.16 | 197.16
170985 | 2021-04-07 | Luminária tipo refletor p/ lâmp vapor de sódio até 250W | UND. | 4 | 112.64 | 135.17 | 540.68
170999 | 2021-05-07 | Lâmpada fluorescente com reator acoplado (PLL)20W -127V/220V | UND. | 9 | 17.21 | 20.65 | 185.85
171491 | 2021-06-07 | Revisão de ponto de luz | UND. | 10 | 88.96 | 106.75 | 1067.5
| 8 | INSTALAÇÃO HIDRÁULICA | TOTAL DO SERVIÇO |  |  |  | 1133.16
180844 | 2021-01-08 | Revisão de ponto de água | UND. | 7 | 134.9 | 161.88 | 1133.16
| 9 | INSTALAÇÃO SANITÁRIA | TOTAL DO SERVIÇO |  |  |  | 16648.19
98054 | 2021-01-09 | TANQUE SÉPTICO PARA 32 CONTRIBUINTES | UND. | 1 | 3758.89 | 4510.67 | 4510.67
180486 | 2021-02-09 | Sumidouro em concreto armado d=0,80m p=1,40m cap=40 pessoas | UND. | 1 | 1504.07 | 1804.88 | 1804.88
180417 | 2021-03-09 | Filtro anaerobico conc.arm. d=1.4m p=1.8m | UND. | 1 | 3218.97 | 3862.76 | 3862.76
180680 | 2021-04-09 | Caixa em alvenaria de 40x40x40cm c/ tpo. concreto | UND. | 4 | 265.77 | 318.92 | 1275.68
180214 | 2021-05-09 | Ponto de esgoto (incl. tubos, conexoes,cx. e ralos) | UND. | 12 | 360.71 | 432.85 | 5194.2
| 10 | LIMPEZA GERAL E ENTREGA DA OBRA | TOTAL DO SERVIÇO |  |  |  | 1799.46
270220 | 2021-01-10 | Limpeza geral e entrega da obra | m² | 234 | 6.41 | 7.69 | 1799.46
CUSTO TOTAL DOS SERVIÇOS | [6 empty] | 478991.6268

## CRONOG.
PREFEITURA MUNICIPAL DE PORTO DE MOZ
PODER EXECUTIVO MUNICIPAL
SECRETARIA MUNICIPAL DE INFRAESTRUTURA
OBRA: CONSTRUÇÃO E REFORMA DO TERMINAL HIDROVIÁRIO JOSÉ BATISTA FILHO (BURUNA)
LOCAL: TV, LAURO SODRÉ, MUNICÍPIO DE PORTO DE MOZ - PA
PRAZO: 04 MESES
CRONOGRAMA FÍSICO-FINANCEIRO
ITEM | DISCRIMINAÇÃO | EXECUÇÃO DA OBRA - MESES CORRIDOS |  |  |  | TOTAL
| DOS SERVIÇOS | 1 | 2 | 3 | 4 | EXECUTADO
1 | SERVIÇOS PRELIMINARES, DEMOLIÇÕES E RETIRADAS
| Cronograma físico | 100% | 0% | 0% | 0% | 100%
| Cronograma Financeiro | 28428.44 | 0 | 0 | 0 | 28428.44
2 | ESTRUTURA
| Cronograma físico | 40% | 15% | 15% | 30% | 100%
| Cronograma Financeiro | 122006.9638 | 45752.6114 | 45752.6114 | 91505.2228 | 305017.4094
3 | PAREDES
| Cronograma físico | 20% | 40% | 20% | 20% | 100%
| Cronograma Financeiro | 11869.2 | 23738.4 | 11869.2 | 11869.2 | 59346
4 | PISO/CALÇADAS
| Cronograma físico | 20% | 40% | 20% | 20% | 100%
| Cronograma Financeiro | 6621.3137 | 13242.6274 | 6621.3137 | 6621.3137 | 33106.5686
5 | COBERTURA
| Cronograma físico | 0% | 20% | 50% | 30% | 100%
| Cronograma Financeiro | 0 | 2681.64 | 6704.1 | 4022.46 | 13408.2
6 | ESQUADRIAS
| Cronograma físico | 15% | 40% | 30% | 15% | 100%
| Cronograma Financeiro | 2281.0408 | 6082.7755 | 4562.0816 | 2281.0408 | 15206.9388
7 | INSTALAÇÃO ELÉTRICA
| Cronograma físico | 0% | 40% | 40% | 20% | 100%
| Cronograma Financeiro | 0 | 1958.904 | 1958.904 | 979.452 | 4897.26
8 | INSTALAÇÃO HIDRÁULICA
| Cronograma físico | 0% | 40% | 50% | 10% | 100%
| Cronograma Financeiro | 0 | 453.264 | 566.58 | 113.316 | 1133.16
9 | INSTALAÇÃO SANITÁRIA
| Cronograma físico | 0% | 50% | 50% | 0% | 100%
| Cronograma Financeiro | 0 | 8324.095 | 8324.095 | 0 | 16648.19
10 | LIMPEZA GERAL E ENTREGA DA OBRA
| Cronograma físico | 0% | 60% | 40% | 0% | 100%
| Cronograma Financeiro | 0 | 1079.676 | 719.784 | 0 | 1799.46
TOTAL |  | 171206.9583 | 103313.9934 | 87078.6698 | 117392.0054 | 478991.6268
EXECUTADO
478991.6268